## cs1
Nitrogen Flowrate (mL/min) | MFM2 | Hydrogen Flowrate (mL/min) | Resistance (Ohms) | Current (A) | Voltage (V) | Fuel Cells
138 | 138 | 0 | 0 | 0.003 | 0 | 9
138 | 138 | 0 | 1 | 0.003 | 0.09 | 9
136 | 136 | 0 | 3 | 0.002 | 0.01 | 9
135 | 135 | 0 | 5 | 0.002 | 0.01 | 9
135 | 135 | 0 | 10 | 0.002 | 0.03 | 9
134 | 134 | 0 | 50 | 0.002 | 0.19 | 9
134 | 134 | 0 | 100 | 0.002 | 0.53 | 9
132 | 132 | 0 | 200 | 0.001 | 0.65 | 9
147 | 157 | 10 | 0 | 0.08 | 0.07 | 9
147 | 157 | 10 | 1 | 0.079 | 0.18 | 9
145 | 155 | 10 | 3 | 0.08 | 0.33 | 9
144 | 154 | 10 | 5 | 0.078 | 0.65 | 9
143 | 153 | 10 | 10 | 0.074 | 1.14 | 9
142 | 152 | 10 | 50 | 0.056 | 3.92 | 9
140 | 150 | 10 | 100 | 0.036 | 5.37 | 9
139 | 149 | 10 | 200 | 0.022 | 6.5 | 9
146 | 163 | 17 | 0 | 0.125 | 0.1 | 9
146 | 163 | 17 | 1 | 0.123 | 0.26 | 9
144 | 161 | 17 | 3 | 0.113 | 0.49 | 9
142 | 158 | 16 | 5 | 0.101 | 0.87 | 9
142 | 158 | 16 | 10 | 0.093 | 1.45 | 9
141 | 157 | 16 | 50 | 0.062 | 4.53 | 9
141 | 156 | 15 | 100 | 0.041 | 5.83 | 9
140 | 156 | 16 | 200 | 0.024 | 6.92 | 9
148 | 152 | 4 | 0 | 0.035 | 0.04 | 9
148 | 152 | 4 | 1 | 0.035 | 0.07 | 9
147 | 151 | 4 | 3 | 0.034 | 0.23 | 9
147 | 151 | 4 | 5 | 0.034 | 0.25 | 9
146 | 150 | 4 | 10 | 0.033 | 0.48 | 9
145 | 149 | 4 | 50 | 0.021 | 1.95 | 9
145 | 149 | 4 | 100 | 0.021 | 3.16 | 9
144 | 148 | 4 | 200 | 0.015 | 4.65 | 9
151 | 164 | 13 | 0 | 0.079 | 0.07 | 9
151 | 164 | 13 | 1 | 0.077 | 0.25 | 9
149 | 162 | 13 | 3 | 0.076 | 0.38 | 9
149 | 162 | 13 | 5 | 0.075 | 0.56 | 9
148 | 161 | 13 | 10 | 0.071 | 1.05 | 9
148 | 161 | 13 | 50 | 0.048 | 3.46 | 9
147 | 160 | 13 | 100 | 0.034 | 4.96 | 9
146 | 159 | 13 | 200 | 0.021 | 6.35 | 9

## cs2
Nitrogen Flowrate (mL/min) | MFM2 | Hydrogen Flowrate (mL/min) | Resistance (Ohms) | Current (A) | Voltage (V) | Fuel Cells
155 | 164 | 9 | 0 | 0.076 | 0.04 | 7
154 | 163 | 9 | 1 | 0.075 | 0.26 | 7
154 | 162 | 8 | 3 | 0.069 | 0.5 | 7
153 | 162 | 9 | 5 | 0.065 | 0.6 | 7
153 | 161 | 8 | 10 | 0.061 | 0.87 | 7
152 | 160 | 8 | 50 | 0.04 | 3.08 | 7
151 | 158 | 7 | 100 | 0.031 | 4.34 | 7
150 | 158 | 8 | 200 | 0.016 | 5.26 | 7
153 | 166 | 13 | 0 | 0.092 | 0.1 | 7
152 | 165 | 13 | 1 | 0.091 | 0.38 | 7
151 | 164 | 13 | 3 | 0.088 | 0.64 | 7
148 | 161 | 13 | 5 | 0.088 | 0.7 | 7
148 | 161 | 13 | 10 | 0.082 | 1.2 | 7
147 | 160 | 13 | 50 | 0.048 | 3.65 | 7
147 | 159 | 12 | 100 | 0.031 | 4.62 | 7
146 | 159 | 13 | 200 | 0.018 | 5.44 | 7
161 | 176 | 15 | 0 | 0.099 | 0.07 | 7
160 | 175 | 15 | 1 | 0.101 | 0.39 | 7
160 | 175 | 15 | 3 | 0.095 | 0.7 | 7
159 | 174 | 15 | 5 | 0.093 | 0.85 | 7
159 | 174 | 15 | 10 | 0.089 | 1.3 | 7
159 | 174 | 15 | 50 | 0.049 | 3.67 | 7
158 | 174 | 16 | 100 | 0.032 | 4.65 | 7
158 | 173 | 15 | 200 | 0.018 | 5.46 | 7
152 | 152 | 0 | 0 | 0.003 | 0 | 7
152 | 152 | 0 | 1 | 0.004 | 0.03 | 7
151 | 151 | 0 | 3 | 0.004 | 0.03 | 7
151 | 151 | 0 | 5 | 0.003 | 0.05 | 7
150 | 150 | 0 | 10 | 0.003 | 0.05 | 7
150 | 150 | 0 | 50 | 0.003 | 0.27 | 7
150 | 150 | 0 | 100 | 0.003 | 0.52 | 7
150 | 150 | 0 | 200 | 0.002 | 0.95 | 7
153 | 157 | 4 | 0 | 0.024 | 0.03 | 7
152 | 156 | 4 | 1 | 0.023 | 0.3 | 7
152 | 155 | 3 | 3 | 0.022 | 0.31 | 7
151 | 155 | 4 | 5 | 0.022 | 0.33 | 7
151 | 155 | 4 | 10 | 0.022 | 0.33 | 7
151 | 155 | 4 | 50 | 0.018 | 1.41 | 7
151 | 154 | 3 | 100 | 0.015 | 2.39 | 7
150 | 154 | 4 | 200 | 0.011 | 3.57 | 7

## cs3-150
Nitrogen Flowrate (mL/min) | MFM2 | Hydrogen Flowrate (mL/min) | Resistance (Ohms) | Current (A) | Voltage (V) | Fuel Cells
146 | 146 | 0 | 0 | 0.009 | 0 | 5
158 | 158 | 0 | 1 | 0.012 | 0.08 | 5
158 | 158 | 0 | 3 | 0.01 | 0.05 | 5
158 | 158 | 0 | 5 | 0.01 | 0.07 | 5
157 | 157 | 0 | 10 | 0.009 | 0.14 | 5
157 | 157 | 0 | 50 | 0.007 | 0.57 | 5
156 | 156 | 0 | 100 | 0.006 | 0.97 | 5
155 | 155 | 0 | 200 | 0.004 | 1.54 | 5
147 | 155 | 8 | 0 | 0.072 | 0.05 | 5
152 | 161 | 9 | 1 | 0.074 | 0.28 | 5
150 | 159 | 9 | 3 | 0.074 | 0.35 | 5
150 | 159 | 9 | 5 | 0.07 | 0.56 | 5
150 | 159 | 9 | 10 | 0.063 | 0.92 | 5
149 | 157 | 8 | 50 | 0.034 | 2.46 | 5
149 | 157 | 8 | 100 | 0.022 | 3.16 | 5
148 | 156 | 8 | 200 | 0.012 | 3.74 | 5
148 | 163 | 15 | 0 | 0.117 | 0.07 | 5
148 | 163 | 15 | 1 | 0.116 | 0.329 | 5
148 | 163 | 15 | 3 | 0.107 | 0.66 | 5
147 | 162 | 15 | 5 | 0.102 | 0.78 | 5
147 | 162 | 15 | 10 | 0.087 | 1.29 | 5
147 | 161 | 14 | 50 | 0.04 | 2.99 | 5
147 | 161 | 14 | 100 | 0.024 | 3.57 | 5
147 | 161 | 14 | 200 | 0.013 | 4.06 | 5
147 | 152 | 5 | 0 | 0.061 | 0.05 | 5
147 | 152 | 5 | 1 | 0.061 | 0.18 | 5
146 | 151 | 5 | 3 | 0.058 | 0.31 | 5
146 | 151 | 5 | 5 | 0.051 | 0.45 | 5
146 | 151 | 5 | 10 | 0.054 | 0.81 | 5
146 | 150 | 4 | 50 | 0.034 | 2.54 | 5
145 | 149 | 4 | 100 | 0.022 | 3.31 | 5
145 | 149 | 4 | 200 | 0.012 | 3.91 | 5
150 | 162 | 12 | 0 | 0.132 | 0.14 | 5
151 | 162 | 11 | 1 | 0.123 | 0.52 | 5
149 | 161 | 12 | 3 | 0.12 | 0.62 | 5
148 | 161 | 13 | 5 | 0.111 | 0.91 | 5
148 | 161 | 13 | 10 | 0.095 | 1.43 | 5
148 | 160 | 12 | 50 | 0.043 | 3.13 | 5
148 | 160 | 12 | 100 | 0.025 | 3.76 | 5
148 | 160 | 12 | 200 | 0.014 | 4.27 | 5

## cs4-150
Nitrogen Flowrate (mL/min) | MFM2 | Hydrogen Flowrate (mL/min) | Resistance (Ohms) | Current (A) | Voltage (V) | Fuel Cells
151 | 160 | 9 | 0 | 0.186 | 0.19 | 3
151 | 160 | 9 | 1 | 0.177 | 0.54 | 3
150 | 160 | 10 | 3 | 0.157 | 0.9 | 3
150 | 159 | 9 | 5 | 0.139 | 1.15 | 3
150 | 159 | 9 | 10 | 0.103 | 1.54 | 3
150 | 159 | 9 | 50 | 0.028 | 2.46 | 3
149 | 158 | 9 | 100 | 0.011 | 2.62 | 3
149 | 158 | 9 | 200 | 0.009 | 2.81 | 3
153 | 165 | 12 | 0 | 0.234 | 0.24 | 3
153 | 165 | 12 | 1 | 0.217 | 0.58 | 3
153 | 165 | 12 | 3 | 0.174 | 1.05 | 3
153 | 165 | 12 | 5 | 0.148 | 1.28 | 3
152 | 164 | 12 | 10 | 0.108 | 1.63 | 3
152 | 164 | 12 | 50 | 0.029 | 2.5 | 3
152 | 164 | 12 | 100 | 0.011 | 2.7 | 3
151 | 163 | 12 | 200 | 0.009 | 2.87 | 3
150 | 166 | 16 | 0 | 0.242 | 0.38 | 3
150 | 165 | 15 | 1 | 0.229 | 0.61 | 3
149 | 164 | 15 | 3 | 0.188 | 1.03 | 3
149 | 164 | 15 | 5 | 0.16 | 1.26 | 3
149 | 164 | 15 | 10 | 0.111 | 1.67 | 3
149 | 164 | 15 | 50 | 0.03 | 2.59 | 3
149 | 164 | 15 | 100 | 0.011 | 2.78 | 3
149 | 164 | 15 | 200 | 0.009 | 2.94 | 3
146 | 146 | 0 | 0 | 0.009 | 0 | 3
145 | 145 | 0 | 1 | 0.008 | 0.05 | 3
145 | 145 | 0 | 3 | 0.008 | 0.05 | 3
145 | 145 | 0 | 5 | 0.008 | 0.07 | 3
144 | 144 | 0 | 10 | 0.006 | 0.12 | 3
144 | 144 | 0 | 50 | 0.004 | 0.72 | 3
144 | 144 | 0 | 100 | 0.005 | 0.96 | 3
143 | 143 | 0 | 200 | 0.004 | 1.44 | 3
155 | 158 | 3 | 0 | 0.009 | 0.01 | 3
153 | 156 | 3 | 1 | 0.012 | 0.12 | 3
152 | 155 | 3 | 3 | 0.012 | 0.37 | 3
152 | 155 | 3 | 5 | 0.014 | 0.12 | 3
152 | 155 | 3 | 10 | 0.014 | 0.23 | 3
152 | 154 | 2 | 50 | 0.011 | 0.98 | 3
151 | 154 | 3 | 100 | 0.008 | 1.43 | 3
151 | 154 | 3 | 200 | 0.005 | 1.81 | 3

## cs3-110
Nitrogen Flowrate (mL/min) | MFM2 | Hydrogen Flowrate (mL/min) | Resistance (Ohms) | Current (A) | Voltage (V) | Fuel Cells
109 | 109 | 0 | 0 | 0.013 | 0 | 5
109 | 109 | 0 | 1 | 0.011 | 0.03 | 5
108 | 108 | 0 | 3 | 0.01 | 0.04 | 5
108 | 108 | 0 | 5 | 0.009 | 0.07 | 5
108 | 108 | 0 | 10 | 0.009 | 0.14 | 5
108 | 108 | 0 | 50 | 0.007 | 0.61 | 5
108 | 108 | 0 | 100 | 0.006 | 1.06 | 5
108 | 108 | 0 | 200 | 0.005 | 1.71 | 5
107 | 114 | 7 | 0 | 0.085 | 0.06 | 5
107 | 114 | 7 | 1 | 0.086 | 0.2 | 5
107 | 113 | 6 | 3 | 0.084 | 0.38 | 5
107 | 113 | 6 | 5 | 0.082 | 0.65 | 5
107 | 114 | 7 | 10 | 0.075 | 1.2 | 5
106 | 113 | 7 | 50 | 0.04 | 3.04 | 5
106 | 113 | 7 | 100 | 0.024 | 3.73 | 5
106 | 113 | 7 | 200 | 0.014 | 4.27 | 5
110 | 124 | 14 | 0 | 0.168 | 0.1 | 5
110 | 124 | 14 | 1 | 0.162 | 0.39 | 5
110 | 124 | 14 | 3 | 0.149 | 0.74 | 5
110 | 124 | 14 | 5 | 0.136 | 1.09 | 5
110 | 124 | 14 | 10 | 0.112 | 1.71 | 5
110 | 124 | 14 | 50 | 0.045 | 3.49 | 5
110 | 124 | 14 | 100 | 0.026 | 4.07 | 5
110 | 123 | 13 | 200 | 0.014 | 4.5 | 5
108 | 112 | 4 | 0 | 0.058 | 0.05 | 5
108 | 112 | 4 | 1 | 0.056 | 0.23 | 5
107 | 111 | 4 | 3 | 0.053 | 0.25 | 5
107 | 111 | 4 | 5 | 0.051 | 0.39 | 5
107 | 111 | 4 | 10 | 0.041 | 0.74 | 5
107 | 111 | 4 | 50 | 0.031 | 2.47 | 5
107 | 111 | 4 | 100 | 0.022 | 3.38 | 5
107 | 111 | 4 | 200 | 0.019 | 4.03 | 5
113 | 125 | 12 | 0 | 0.149 | 0.09 | 5
112 | 124 | 12 | 1 | 0.143 | 0.43 | 5
112 | 124 | 12 | 3 | 0.136 | 0.62 | 5
112 | 124 | 12 | 5 | 0.122 | 1.03 | 5
111 | 123 | 12 | 10 | 0.104 | 1.57 | 5
111 | 123 | 12 | 50 | 0.046 | 3.32 | 5
111 | 123 | 12 | 100 | 0.026 | 3.94 | 5
111 | 122 | 11 | 200 | 0.013 | 4.42 | 5

## cs3-180
Nitrogen Flowrate (mL/min) | MFM2 | Hydrogen Flowrate (mL/min) | Resistance (Ohms) | Current (A) | Voltage (V) | Fuel Cells
179 | 179 | 0 | 0 | 0.019 | 0.01 | 5
179 | 179 | 0 | 1 | 0.011 | 0.03 | 5
179 | 179 | 0 | 3 | 0.015 | 0.06 | 5
179 | 179 | 0 | 5 | 0.013 | 0.1 | 5
179 | 179 | 0 | 10 | 0.012 | 0.19 | 5
179 | 179 | 0 | 50 | 0.01 | 0.79 | 5
178 | 178 | 0 | 100 | 0.008 | 1.36 | 5
179 | 179 | 0 | 200 | 0.006 | 2.11 | 5
181 | 188 | 7 | 0 | 0.089 | 0.07 | 5
181 | 188 | 7 | 1 | 0.082 | 0.23 | 5
181 | 188 | 7 | 3 | 0.08 | 0.37 | 5
181 | 188 | 7 | 5 | 0.078 | 0.61 | 5
181 | 188 | 7 | 10 | 0.072 | 1.1 | 5
181 | 188 | 7 | 50 | 0.039 | 2.94 | 5
181 | 188 | 7 | 100 | 0.024 | 3.64 | 5
181 | 188 | 7 | 200 | 0.013 | 4.17 | 5
179 | 197 | 18 | 0 | 0.16 | 0.09 | 5
179 | 196 | 17 | 1 | 0.154 | 0.37 | 5
179 | 196 | 17 | 3 | 0.136 | 0.84 | 5
179 | 197 | 18 | 5 | 0.125 | 1.12 | 5
179 | 196 | 17 | 10 | 0.105 | 1.62 | 5
179 | 197 | 18 | 50 | 0.045 | 3.35 | 5
179 | 197 | 18 | 100 | 0.026 | 3.94 | 5
179 | 196 | 17 | 200 | 0.014 | 4.45 | 5
178 | 183 | 5 | 0 | 0.038 | 0.03 | 5
178 | 183 | 5 | 1 | 0.039 | 0.14 | 5
178 | 182 | 4 | 3 | 0.039 | 0.19 | 5
178 | 182 | 4 | 5 | 0.033 | 0.32 | 5
178 | 182 | 4 | 10 | 0.031 | 0.58 | 5
178 | 182 | 4 | 50 | 0.021 | 2.08 | 5
178 | 182 | 4 | 100 | 0.018 | 3.06 | 5
178 | 182 | 4 | 200 | 0.011 | 3.68 | 5
181 | 193 | 12 | 0 | 0.131 | 0.09 | 5
181 | 193 | 12 | 1 | 0.129 | 0.32 | 5
180 | 193 | 13 | 3 | 0.121 | 0.62 | 5
180 | 193 | 13 | 5 | 0.112 | 0.93 | 5
180 | 193 | 13 | 10 | 0.096 | 1.46 | 5
180 | 193 | 13 | 50 | 0.043 | 3.21 | 5
179 | 193 | 14 | 100 | 0.025 | 3.83 | 5
179 | 193 | 14 | 200 | 0.014 | 4.31 | 5

## cs4-110
Nitrogen Flowrate (mL/min) | MFM2 | Hydrogen Flowrate (mL/min) | Resistance (Ohms) | Current (A) | Voltage (V) | Fuel Cells
110 | 110 | 0 | 0 | 0.008 | 0.01 | 3
110 | 110 | 0 | 1 | 0.008 | 0.02 | 3
110 | 110 | 0 | 3 | 0.006 | 0.15 | 3
109 | 109 | 0 | 5 | 0.006 | 0.07 | 3
109 | 109 | 0 | 10 | 0.006 | 0.1 | 3
109 | 109 | 0 | 50 | 0.005 | 0.83 | 3
108 | 108 | 0 | 100 | 0.004 | 0.89 | 3
107 | 107 | 0 | 200 | 0.003 | 1.27 | 3
114 | 118 | 4 | 0 | 0.014 | 0.03 | 3
114 | 118 | 4 | 1 | 0.016 | 0.06 | 3
113 | 118 | 5 | 3 | 0.017 | 0.13 | 3
113 | 117 | 4 | 5 | 0.018 | 0.28 | 3
112 | 116 | 4 | 10 | 0.021 | 0.35 | 3
112 | 116 | 4 | 50 | 0.015 | 1.26 | 3
112 | 116 | 4 | 100 | 0.01 | 1.67 | 3
112 | 116 | 4 | 200 | 0.006 | 2.05 | 3
111 | 118 | 7 | 0 | 0.114 | 0.2 | 3
110 | 118 | 8 | 1 | 0.133 | 0.44 | 3
110 | 117 | 7 | 3 | 0.132 | 0.68 | 3
110 | 117 | 7 | 5 | 0.111 | 1.1 | 3
110 | 117 | 7 | 10 | 0.095 | 1.49 | 3
109 | 117 | 8 | 50 | 0.028 | 2.5 | 3
109 | 117 | 8 | 100 | 0.016 | 2.65 | 3
109 | 116 | 7 | 200 | 0.008 | 2.88 | 3
109 | 122 | 13 | 0 | 0.23 | 0.37 | 3
108 | 122 | 14 | 1 | 0.24 | 0.62 | 3
108 | 121 | 13 | 3 | 0.189 | 1.13 | 3
108 | 121 | 13 | 5 | 0.154 | 1.43 | 3
108 | 121 | 13 | 10 | 0.113 | 1.78 | 3
108 | 121 | 13 | 50 | 0.03 | 2.72 | 3
107 | 121 | 14 | 100 | 0.018 | 2.91 | 3
107 | 121 | 14 | 200 | 0.009 | 3 | 3
107 | 124 | 17 | 0 | 0.29 | 0.25 | 3
106 | 124 | 18 | 1 | 0.235 | 0.63 | 3
106 | 124 | 18 | 3 | 0.2 | 1.22 | 3
106 | 124 | 18 | 5 | 0.165 | 1.5 | 3
106 | 123 | 17 | 10 | 0.117 | 1.87 | 3
106 | 123 | 17 | 50 | 0.032 | 2.75 | 3
106 | 123 | 17 | 100 | 0.018 | 3 | 3
105 | 123 | 18 | 200 | 0.003 | 3.16 | 3