## all data
Nitrogen Flowrate (mL/min) | MFM2 | Hydrogen Flowrate (mL/min) | Resistance (Ohms) | Current (A) | Voltage (V) | Fuel Cells | theoretical current A | Faraday efficiency | Theoretical Voltage | Voltage efficiency | Maximum efficiency | Overall efficiency
138 | 138 | 0 | 0 | 0.003 | 0 | 9 | 0 | 0 | 1.2292 | 0 | 0.82995 | 0
138 | 138 | 0 | 1 | 0.003 | 0.09 | 9 | 0 | 0 | 1.2292 | 0.0081354 | 0.82995 | 0 |  |  | 0.13609 | atm
136 | 136 | 0 | 3 | 0.002 | 0.01 | 9 | 0 | 0 | 1.2292 | 0.00090393 | 0.82995 | 0 | hydrogen pressure |  | 2 | psi
135 | 135 | 0 | 5 | 0.002 | 0.01 | 9 | 0 | 0 | 1.2292 | 0.00090393 | 0.82995 | 0 |  |  | 20 | C
135 | 135 | 0 | 10 | 0.002 | 0.03 | 9 | 0 | 0 | 1.2292 | 0.0027118 | 0.82995 | 0 |  |  | 293.15 | K
134 | 134 | 0 | 50 | 0.002 | 0.19 | 9 | 0 | 0 | 1.2292 | 0.017175 | 0.82995 | 0 | n = PV/RT
134 | 134 | 0 | 100 | 0.002 | 0.53 | 9 | 0 | 0 | 1.2292 | 0.047908 | 0.82995 | 0
132 | 132 | 0 | 200 | 0.001 | 0.65 | 9 | 0 | 0 | 1.2292 | 0.058755 | 0.82995 | 0 | G | -237200 | J/mol
147 | 157 | 10 | 0 | 0.08 | 0.07 | 9 | 0.18186 | 0.4399 | 1.2292 | 0.0063275 | 0.82995 | 0.0023101 | F | 96485.33 | C/mol
147 | 157 | 10 | 1 | 0.079 | 0.18 | 9 | 0.18186 | 0.4344 | 1.2292 | 0.016271 | 0.82995 | 0.0058661 | H | -285800 | J/mol
145 | 155 | 10 | 3 | 0.08 | 0.33 | 9 | 0.18186 | 0.4399 | 1.2292 | 0.02983 | 0.82995 | 0.010891
144 | 154 | 10 | 5 | 0.078 | 0.65 | 9 | 0.18186 | 0.4289 | 1.2292 | 0.058755 | 0.82995 | 0.020915
143 | 153 | 10 | 10 | 0.074 | 1.14 | 9 | 0.18186 | 0.4069 | 1.2292 | 0.10305 | 0.82995 | 0.0348
142 | 152 | 10 | 50 | 0.056 | 3.92 | 9 | 0.18186 | 0.30793 | 1.2292 | 0.35434 | 0.82995 | 0.090557
140 | 150 | 10 | 100 | 0.036 | 5.37 | 9 | 0.18186 | 0.19795 | 1.2292 | 0.48541 | 0.82995 | 0.079749
139 | 149 | 10 | 200 | 0.022 | 6.5 | 9 | 0.18186 | 0.12097 | 1.2292 | 0.58755 | 0.82995 | 0.058991
146 | 163 | 17 | 0 | 0.125 | 0.1 | 9 | 0.30916 | 0.40432 | 1.2292 | 0.0090393 | 0.82995 | 0.0030332
146 | 163 | 17 | 1 | 0.123 | 0.26 | 9 | 0.30916 | 0.39785 | 1.2292 | 0.023502 | 0.82995 | 0.0077603
144 | 161 | 17 | 3 | 0.113 | 0.49 | 9 | 0.30916 | 0.3655 | 1.2292 | 0.044292 | 0.82995 | 0.013436
142 | 158 | 16 | 5 | 0.101 | 0.87 | 9 | 0.29098 | 0.34711 | 1.2292 | 0.078642 | 0.82995 | 0.022655
142 | 158 | 16 | 10 | 0.093 | 1.45 | 9 | 0.29098 | 0.31961 | 1.2292 | 0.13107 | 0.82995 | 0.034768
141 | 157 | 16 | 50 | 0.062 | 4.53 | 9 | 0.29098 | 0.21307 | 1.2292 | 0.40948 | 0.82995 | 0.072413
141 | 156 | 15 | 100 | 0.041 | 5.83 | 9 | 0.27279 | 0.1503 | 1.2292 | 0.52699 | 0.82995 | 0.065737
140 | 156 | 16 | 200 | 0.024 | 6.92 | 9 | 0.29098 | 0.082481 | 1.2292 | 0.62552 | 0.82995 | 0.04282
148 | 152 | 4 | 0 | 0.035 | 0.04 | 9 | 0.072744 | 0.48114 | 1.2292 | 0.0036157 | 0.82995 | 0.0014438
148 | 152 | 4 | 1 | 0.035 | 0.07 | 9 | 0.072744 | 0.48114 | 1.2292 | 0.0063275 | 0.82995 | 0.0025267
147 | 151 | 4 | 3 | 0.034 | 0.23 | 9 | 0.072744 | 0.46739 | 1.2292 | 0.02079 | 0.82995 | 0.0080648
147 | 151 | 4 | 5 | 0.034 | 0.25 | 9 | 0.072744 | 0.46739 | 1.2292 | 0.022598 | 0.82995 | 0.0087661
146 | 150 | 4 | 10 | 0.033 | 0.48 | 9 | 0.072744 | 0.45364 | 1.2292 | 0.043389 | 0.82995 | 0.016336
145 | 149 | 4 | 50 | 0.021 | 1.95 | 9 | 0.072744 | 0.28868 | 1.2292 | 0.17627 | 0.82995 | 0.042232
145 | 149 | 4 | 100 | 0.021 | 3.16 | 9 | 0.072744 | 0.28868 | 1.2292 | 0.28564 | 0.82995 | 0.068437
144 | 148 | 4 | 200 | 0.015 | 4.65 | 9 | 0.072744 | 0.2062 | 1.2292 | 0.42033 | 0.82995 | 0.071934
151 | 164 | 13 | 0 | 0.079 | 0.07 | 9 | 0.23642 | 0.33415 | 1.2292 | 0.0063275 | 0.82995 | 0.0017548
151 | 164 | 13 | 1 | 0.077 | 0.25 | 9 | 0.23642 | 0.32569 | 1.2292 | 0.022598 | 0.82995 | 0.0061085
149 | 162 | 13 | 3 | 0.076 | 0.38 | 9 | 0.23642 | 0.32146 | 1.2292 | 0.034349 | 0.82995 | 0.0091643
149 | 162 | 13 | 5 | 0.075 | 0.56 | 9 | 0.23642 | 0.31723 | 1.2292 | 0.05062 | 0.82995 | 0.013328
148 | 161 | 13 | 10 | 0.071 | 1.05 | 9 | 0.23642 | 0.30031 | 1.2292 | 0.094912 | 0.82995 | 0.023657
148 | 161 | 13 | 50 | 0.048 | 3.46 | 9 | 0.23642 | 0.20303 | 1.2292 | 0.31276 | 0.82995 | 0.052701
147 | 160 | 13 | 100 | 0.034 | 4.96 | 9 | 0.23642 | 0.14381 | 1.2292 | 0.44835 | 0.82995 | 0.053514
146 | 159 | 13 | 200 | 0.021 | 6.35 | 9 | 0.23642 | 0.088825 | 1.2292 | 0.57399 | 0.82995 | 0.042315
155 | 164 | 9 | 0 | 0.076 | 0.04 | 7 | 0.16367 | 0.46434 | 1.2292 | 0.0046488 | 0.82995 | 0.0017915
154 | 163 | 9 | 1 | 0.075 | 0.26 | 7 | 0.16367 | 0.45823 | 1.2292 | 0.030217 | 0.82995 | 0.011492
154 | 162 | 8 | 3 | 0.069 | 0.5 | 7 | 0.14549 | 0.47426 | 1.2292 | 0.05811 | 0.82995 | 0.022873
153 | 162 | 9 | 5 | 0.065 | 0.6 | 7 | 0.16367 | 0.39713 | 1.2292 | 0.069732 | 0.82995 | 0.022983
153 | 161 | 8 | 10 | 0.061 | 0.87 | 7 | 0.14549 | 0.41928 | 1.2292 | 0.10111 | 0.82995 | 0.035184
152 | 160 | 8 | 50 | 0.04 | 3.08 | 7 | 0.14549 | 0.27494 | 1.2292 | 0.35796 | 0.82995 | 0.081679
151 | 158 | 7 | 100 | 0.031 | 4.34 | 7 | 0.1273 | 0.24351 | 1.2292 | 0.50439 | 0.82995 | 0.10194
150 | 158 | 8 | 200 | 0.016 | 5.26 | 7 | 0.14549 | 0.10997 | 1.2292 | 0.61131 | 0.82995 | 0.055797
153 | 166 | 13 | 0 | 0.092 | 0.1 | 7 | 0.23642 | 0.38914 | 1.2292 | 0.011622 | 0.82995 | 0.0037535
152 | 165 | 13 | 1 | 0.091 | 0.38 | 7 | 0.23642 | 0.38491 | 1.2292 | 0.044163 | 0.82995 | 0.014108
151 | 164 | 13 | 3 | 0.088 | 0.64 | 7 | 0.23642 | 0.37222 | 1.2292 | 0.07438 | 0.82995 | 0.022978
148 | 161 | 13 | 5 | 0.088 | 0.7 | 7 | 0.23642 | 0.37222 | 1.2292 | 0.081354 | 0.82995 | 0.025132
148 | 161 | 13 | 10 | 0.082 | 1.2 | 7 | 0.23642 | 0.34684 | 1.2292 | 0.13946 | 0.82995 | 0.040146
147 | 160 | 13 | 50 | 0.048 | 3.65 | 7 | 0.23642 | 0.20303 | 1.2292 | 0.4242 | 0.82995 | 0.07148
147 | 159 | 12 | 100 | 0.031 | 4.62 | 7 | 0.21823 | 0.14205 | 1.2292 | 0.53693 | 0.82995 | 0.063301
146 | 159 | 13 | 200 | 0.018 | 5.44 | 7 | 0.23642 | 0.076136 | 1.2292 | 0.63223 | 0.82995 | 0.03995
161 | 176 | 15 | 0 | 0.099 | 0.07 | 7 | 0.27279 | 0.36291 | 1.2292 | 0.0081354 | 0.82995 | 0.0024504
160 | 175 | 15 | 1 | 0.101 | 0.39 | 7 | 0.27279 | 0.37025 | 1.2292 | 0.045326 | 0.82995 | 0.013928
160 | 175 | 15 | 3 | 0.095 | 0.7 | 7 | 0.27279 | 0.34825 | 1.2292 | 0.081354 | 0.82995 | 0.023514
159 | 174 | 15 | 5 | 0.093 | 0.85 | 7 | 0.27279 | 0.34092 | 1.2292 | 0.098786 | 0.82995 | 0.027951
159 | 174 | 15 | 10 | 0.089 | 1.3 | 7 | 0.27279 | 0.32626 | 1.2292 | 0.15109 | 0.82995 | 0.04091
159 | 174 | 15 | 50 | 0.049 | 3.67 | 7 | 0.27279 | 0.17962 | 1.2292 | 0.42653 | 0.82995 | 0.063586
158 | 174 | 16 | 100 | 0.032 | 4.65 | 7 | 0.29098 | 0.10997 | 1.2292 | 0.54042 | 0.82995 | 0.049326
158 | 173 | 15 | 200 | 0.018 | 5.46 | 7 | 0.27279 | 0.065984 | 1.2292 | 0.63456 | 0.82995 | 0.034751
152 | 152 | 0 | 0 | 0.003 | 0 | 7 | 0 | 0 | 1.2292 | 0 | 0.82995 | 0
152 | 152 | 0 | 1 | 0.004 | 0.03 | 7 | 0 | 0 | 1.2292 | 0.0034866 | 0.82995 | 0
151 | 151 | 0 | 3 | 0.004 | 0.03 | 7 | 0 | 0 | 1.2292 | 0.0034866 | 0.82995 | 0
151 | 151 | 0 | 5 | 0.003 | 0.05 | 7 | 0 | 0 | 1.2292 | 0.005811 | 0.82995 | 0
150 | 150 | 0 | 10 | 0.003 | 0.05 | 7 | 0 | 0 | 1.2292 | 0.005811 | 0.82995 | 0
150 | 150 | 0 | 50 | 0.003 | 0.27 | 7 | 0 | 0 | 1.2292 | 0.031379 | 0.82995 | 0
150 | 150 | 0 | 100 | 0.003 | 0.52 | 7 | 0 | 0 | 1.2292 | 0.060434 | 0.82995 | 0
150 | 150 | 0 | 200 | 0.002 | 0.95 | 7 | 0 | 0 | 1.2292 | 0.11041 | 0.82995 | 0
153 | 157 | 4 | 0 | 0.024 | 0.03 | 7 | 0.072744 | 0.32992 | 1.2292 | 0.0034866 | 0.82995 | 0.00095469
152 | 156 | 4 | 1 | 0.023 | 0.3 | 7 | 0.072744 | 0.31618 | 1.2292 | 0.034866 | 0.82995 | 0.0091491
152 | 155 | 3 | 3 | 0.022 | 0.31 | 7 | 0.054558 | 0.40324 | 1.2292 | 0.036028 | 0.82995 | 0.012057
151 | 155 | 4 | 5 | 0.022 | 0.33 | 7 | 0.072744 | 0.30243 | 1.2292 | 0.038352 | 0.82995 | 0.0096265
151 | 155 | 4 | 10 | 0.022 | 0.33 | 7 | 0.072744 | 0.30243 | 1.2292 | 0.038352 | 0.82995 | 0.0096265
151 | 155 | 4 | 50 | 0.018 | 1.41 | 7 | 0.072744 | 0.24744 | 1.2292 | 0.16387 | 0.82995 | 0.033653
151 | 154 | 3 | 100 | 0.015 | 2.39 | 7 | 0.054558 | 0.27494 | 1.2292 | 0.27776 | 0.82995 | 0.063381
150 | 154 | 4 | 200 | 0.011 | 3.57 | 7 | 0.072744 | 0.15121 | 1.2292 | 0.4149 | 0.82995 | 0.052071
146 | 146 | 0 | 0 | 0.009 | 0 | 5 | 0 | 0 | 1.2292 | 0 | 0.82995 | 0
158 | 158 | 0 | 1 | 0.012 | 0.08 | 5 | 0 | 0 | 1.2292 | 0.013017 | 0.82995 | 0
158 | 158 | 0 | 3 | 0.01 | 0.05 | 5 | 0 | 0 | 1.2292 | 0.0081354 | 0.82995 | 0
158 | 158 | 0 | 5 | 0.01 | 0.07 | 5 | 0 | 0 | 1.2292 | 0.011389 | 0.82995 | 0
157 | 157 | 0 | 10 | 0.009 | 0.14 | 5 | 0 | 0 | 1.2292 | 0.022779 | 0.82995 | 0
157 | 157 | 0 | 50 | 0.007 | 0.57 | 5 | 0 | 0 | 1.2292 | 0.092743 | 0.82995 | 0
156 | 156 | 0 | 100 | 0.006 | 0.97 | 5 | 0 | 0 | 1.2292 | 0.15783 | 0.82995 | 0
155 | 155 | 0 | 200 | 0.004 | 1.54 | 5 | 0 | 0 | 1.2292 | 0.25057 | 0.82995 | 0
147 | 155 | 8 | 0 | 0.072 | 0.05 | 5 | 0.14549 | 0.49488 | 1.2292 | 0.0081354 | 0.82995 | 0.0033414
152 | 161 | 9 | 1 | 0.074 | 0.28 | 5 | 0.16367 | 0.45212 | 1.2292 | 0.045558 | 0.82995 | 0.017095
150 | 159 | 9 | 3 | 0.074 | 0.35 | 5 | 0.16367 | 0.45212 | 1.2292 | 0.056947 | 0.82995 | 0.021369
150 | 159 | 9 | 5 | 0.07 | 0.56 | 5 | 0.16367 | 0.42768 | 1.2292 | 0.091116 | 0.82995 | 0.032342
150 | 159 | 9 | 10 | 0.063 | 0.92 | 5 | 0.16367 | 0.38491 | 1.2292 | 0.14969 | 0.82995 | 0.04782
149 | 157 | 8 | 50 | 0.034 | 2.46 | 5 | 0.14549 | 0.23369 | 1.2292 | 0.40026 | 0.82995 | 0.077632
149 | 157 | 8 | 100 | 0.022 | 3.16 | 5 | 0.14549 | 0.15121 | 1.2292 | 0.51415 | 0.82995 | 0.064527
148 | 156 | 8 | 200 | 0.012 | 3.74 | 5 | 0.14549 | 0.082481 | 1.2292 | 0.60852 | 0.82995 | 0.041656
148 | 163 | 15 | 0 | 0.117 | 0.07 | 5 | 0.27279 | 0.4289 | 1.2292 | 0.011389 | 0.82995 | 0.0040543
148 | 163 | 15 | 1 | 0.116 | 0.329 | 5 | 0.27279 | 0.42523 | 1.2292 | 0.053531 | 0.82995 | 0.018892
148 | 163 | 15 | 3 | 0.107 | 0.66 | 5 | 0.27279 | 0.39224 | 1.2292 | 0.10739 | 0.82995 | 0.034959
147 | 162 | 15 | 5 | 0.102 | 0.78 | 5 | 0.27279 | 0.37391 | 1.2292 | 0.12691 | 0.82995 | 0.039384
147 | 162 | 15 | 10 | 0.087 | 1.29 | 5 | 0.27279 | 0.31892 | 1.2292 | 0.20989 | 0.82995 | 0.055557
147 | 161 | 14 | 50 | 0.04 | 2.99 | 5 | 0.25461 | 0.15711 | 1.2292 | 0.48649 | 0.82995 | 0.063434
147 | 161 | 14 | 100 | 0.024 | 3.57 | 5 | 0.25461 | 0.094264 | 1.2292 | 0.58086 | 0.82995 | 0.045443
147 | 161 | 14 | 200 | 0.013 | 4.06 | 5 | 0.25461 | 0.051059 | 1.2292 | 0.66059 | 0.82995 | 0.027994
147 | 152 | 5 | 0 | 0.061 | 0.05 | 5 | 0.09093 | 0.67084 | 1.2292 | 0.0081354 | 0.82995 | 0.0045295
147 | 152 | 5 | 1 | 0.061 | 0.18 | 5 | 0.09093 | 0.67084 | 1.2292 | 0.029287 | 0.82995 | 0.016306
146 | 151 | 5 | 3 | 0.058 | 0.31 | 5 | 0.09093 | 0.63785 | 1.2292 | 0.050439 | 0.82995 | 0.026702
146 | 151 | 5 | 5 | 0.051 | 0.45 | 5 | 0.09093 | 0.56087 | 1.2292 | 0.073218 | 0.82995 | 0.034083
146 | 151 | 5 | 10 | 0.054 | 0.81 | 5 | 0.09093 | 0.59386 | 1.2292 | 0.13179 | 0.82995 | 0.064957
146 | 150 | 4 | 50 | 0.034 | 2.54 | 5 | 0.072744 | 0.46739 | 1.2292 | 0.41328 | 0.82995 | 0.16031
145 | 149 | 4 | 100 | 0.022 | 3.31 | 5 | 0.072744 | 0.30243 | 1.2292 | 0.53856 | 0.82995 | 0.13518
145 | 149 | 4 | 200 | 0.012 | 3.91 | 5 | 0.072744 | 0.16496 | 1.2292 | 0.63618 | 0.82995 | 0.0871
150 | 162 | 12 | 0 | 0.132 | 0.14 | 5 | 0.21823 | 0.60486 | 1.2292 | 0.022779 | 0.82995 | 0.011435
151 | 162 | 11 | 1 | 0.123 | 0.52 | 5 | 0.20005 | 0.61486 | 1.2292 | 0.084608 | 0.82995 | 0.043175
149 | 161 | 12 | 3 | 0.12 | 0.62 | 5 | 0.21823 | 0.54987 | 1.2292 | 0.10088 | 0.82995 | 0.046037
148 | 161 | 13 | 5 | 0.111 | 0.91 | 5 | 0.23642 | 0.4695 | 1.2292 | 0.14806 | 0.82995 | 0.057695
148 | 161 | 13 | 10 | 0.095 | 1.43 | 5 | 0.23642 | 0.40183 | 1.2292 | 0.23267 | 0.82995 | 0.077595
148 | 160 | 12 | 50 | 0.043 | 3.13 | 5 | 0.21823 | 0.19704 | 1.2292 | 0.50927 | 0.82995 | 0.083282
148 | 160 | 12 | 100 | 0.025 | 3.76 | 5 | 0.21823 | 0.11456 | 1.2292 | 0.61178 | 0.82995 | 0.058166
148 | 160 | 12 | 200 | 0.014 | 4.27 | 5 | 0.21823 | 0.064152 | 1.2292 | 0.69476 | 0.82995 | 0.036991
151 | 160 | 9 | 0 | 0.186 | 0.19 | 3 | 0.16367 | 1.1364 | 1.2292 | 0.051524 | 0.82995 | 0.048595
151 | 160 | 9 | 1 | 0.177 | 0.54 | 3 | 0.16367 | 1.0814 | 1.2292 | 0.14644 | 0.82995 | 0.13143
150 | 160 | 10 | 3 | 0.157 | 0.9 | 3 | 0.18186 | 0.8633 | 1.2292 | 0.24406 | 0.82995 | 0.17487
150 | 159 | 9 | 5 | 0.139 | 1.15 | 3 | 0.16367 | 0.84924 | 1.2292 | 0.31186 | 0.82995 | 0.21981
150 | 159 | 9 | 10 | 0.103 | 1.54 | 3 | 0.16367 | 0.6293 | 1.2292 | 0.41761 | 0.82995 | 0.21811
150 | 159 | 9 | 50 | 0.028 | 2.46 | 3 | 0.16367 | 0.17107 | 1.2292 | 0.6671 | 0.82995 | 0.094715
149 | 158 | 9 | 100 | 0.011 | 2.62 | 3 | 0.16367 | 0.067206 | 1.2292 | 0.71049 | 0.82995 | 0.03963
149 | 158 | 9 | 200 | 0.009 | 2.81 | 3 | 0.16367 | 0.054987 | 1.2292 | 0.76201 | 0.82995 | 0.034776
153 | 165 | 12 | 0 | 0.234 | 0.24 | 3 | 0.21823 | 1.0722 | 1.2292 | 0.065083 | 0.82995 | 0.057918
153 | 165 | 12 | 1 | 0.217 | 0.58 | 3 | 0.21823 | 0.99435 | 1.2292 | 0.15728 | 0.82995 | 0.1298
153 | 165 | 12 | 3 | 0.174 | 1.05 | 3 | 0.21823 | 0.79731 | 1.2292 | 0.28474 | 0.82995 | 0.18842
153 | 165 | 12 | 5 | 0.148 | 1.28 | 3 | 0.21823 | 0.67817 | 1.2292 | 0.34711 | 0.82995 | 0.19537
152 | 164 | 12 | 10 | 0.108 | 1.63 | 3 | 0.21823 | 0.49488 | 1.2292 | 0.44202 | 0.82995 | 0.18155
152 | 164 | 12 | 50 | 0.029 | 2.5 | 3 | 0.21823 | 0.13289 | 1.2292 | 0.67795 | 0.82995 | 0.07477
152 | 164 | 12 | 100 | 0.011 | 2.7 | 3 | 0.21823 | 0.050405 | 1.2292 | 0.73218 | 0.82995 | 0.03063
151 | 163 | 12 | 200 | 0.009 | 2.87 | 3 | 0.21823 | 0.04124 | 1.2292 | 0.77828 | 0.82995 | 0.026639
150 | 166 | 16 | 0 | 0.242 | 0.38 | 3 | 0.29098 | 0.83168 | 1.2292 | 0.10305 | 0.82995 | 0.071129
150 | 165 | 15 | 1 | 0.229 | 0.61 | 3 | 0.27279 | 0.83947 | 1.2292 | 0.16542 | 0.82995 | 0.11525
149 | 164 | 15 | 3 | 0.188 | 1.03 | 3 | 0.27279 | 0.68917 | 1.2292 | 0.27931 | 0.82995 | 0.15976
149 | 164 | 15 | 5 | 0.16 | 1.26 | 3 | 0.27279 | 0.58653 | 1.2292 | 0.34168 | 0.82995 | 0.16633
149 | 164 | 15 | 10 | 0.111 | 1.67 | 3 | 0.27279 | 0.4069 | 1.2292 | 0.45287 | 0.82995 | 0.15294
149 | 164 | 15 | 50 | 0.03 | 2.59 | 3 | 0.27279 | 0.10997 | 1.2292 | 0.70235 | 0.82995 | 0.064106
149 | 164 | 15 | 100 | 0.011 | 2.78 | 3 | 0.27279 | 0.040324 | 1.2292 | 0.75388 | 0.82995 | 0.02523
149 | 164 | 15 | 200 | 0.009 | 2.94 | 3 | 0.27279 | 0.032992 | 1.2292 | 0.79726 | 0.82995 | 0.021831
146 | 146 | 0 | 0 | 0.009 | 0 | 3 | 0 | 0 | 1.2292 | 0 | 0.82995 | 0
145 | 145 | 0 | 1 | 0.008 | 0.05 | 3 | 0 | 0 | 1.2292 | 0.013559 | 0.82995 | 0
145 | 145 | 0 | 3 | 0.008 | 0.05 | 3 | 0 | 0 | 1.2292 | 0.013559 | 0.82995 | 0
145 | 145 | 0 | 5 | 0.008 | 0.07 | 3 | 0 | 0 | 1.2292 | 0.018982 | 0.82995 | 0
144 | 144 | 0 | 10 | 0.006 | 0.12 | 3 | 0 | 0 | 1.2292 | 0.032541 | 0.82995 | 0
144 | 144 | 0 | 50 | 0.004 | 0.72 | 3 | 0 | 0 | 1.2292 | 0.19525 | 0.82995 | 0
144 | 144 | 0 | 100 | 0.005 | 0.96 | 3 | 0 | 0 | 1.2292 | 0.26033 | 0.82995 | 0
143 | 143 | 0 | 200 | 0.004 | 1.44 | 3 | 0 | 0 | 1.2292 | 0.3905 | 0.82995 | 0
155 | 158 | 3 | 0 | 0.009 | 0.01 | 3 | 0.054558 | 0.16496 | 1.2292 | 0.0027118 | 0.82995 | 0.00037127
153 | 156 | 3 | 1 | 0.012 | 0.12 | 3 | 0.054558 | 0.21995 | 1.2292 | 0.032541 | 0.82995 | 0.0059403
152 | 155 | 3 | 3 | 0.012 | 0.37 | 3 | 0.054558 | 0.21995 | 1.2292 | 0.10034 | 0.82995 | 0.018316
152 | 155 | 3 | 5 | 0.014 | 0.12 | 3 | 0.054558 | 0.25661 | 1.2292 | 0.032541 | 0.82995 | 0.0069304
152 | 155 | 3 | 10 | 0.014 | 0.23 | 3 | 0.054558 | 0.25661 | 1.2292 | 0.062371 | 0.82995 | 0.013283
152 | 154 | 2 | 50 | 0.011 | 0.98 | 3 | 0.036372 | 0.30243 | 1.2292 | 0.26575 | 0.82995 | 0.066705
151 | 154 | 3 | 100 | 0.008 | 1.43 | 3 | 0.054558 | 0.14663 | 1.2292 | 0.38779 | 0.82995 | 0.047193
151 | 154 | 3 | 200 | 0.005 | 1.81 | 3 | 0.054558 | 0.091645 | 1.2292 | 0.49083 | 0.82995 | 0.037333
109 | 109 | 0 | 0 | 0.013 | 0 | 5 | 0 | 0 | 1.2292 | 0 | 0.82995 | 0
109 | 109 | 0 | 1 | 0.011 | 0.03 | 5 | 0 | 0 | 1.2292 | 0.0048812 | 0.82995 | 0
108 | 108 | 0 | 3 | 0.01 | 0.04 | 5 | 0 | 0 | 1.2292 | 0.0065083 | 0.82995 | 0
108 | 108 | 0 | 5 | 0.009 | 0.07 | 5 | 0 | 0 | 1.2292 | 0.011389 | 0.82995 | 0
108 | 108 | 0 | 10 | 0.009 | 0.14 | 5 | 0 | 0 | 1.2292 | 0.022779 | 0.82995 | 0
108 | 108 | 0 | 50 | 0.007 | 0.61 | 5 | 0 | 0 | 1.2292 | 0.099251 | 0.82995 | 0
108 | 108 | 0 | 100 | 0.006 | 1.06 | 5 | 0 | 0 | 1.2292 | 0.17247 | 0.82995 | 0
108 | 108 | 0 | 200 | 0.005 | 1.71 | 5 | 0 | 0 | 1.2292 | 0.27823 | 0.82995 | 0
107 | 114 | 7 | 0 | 0.085 | 0.06 | 5 | 0.1273 | 0.6677 | 1.2292 | 0.0097624 | 0.82995 | 0.0054099
107 | 114 | 7 | 1 | 0.086 | 0.2 | 5 | 0.1273 | 0.67556 | 1.2292 | 0.032541 | 0.82995 | 0.018245
107 | 113 | 6 | 3 | 0.084 | 0.38 | 5 | 0.10912 | 0.76982 | 1.2292 | 0.061829 | 0.82995 | 0.039503
107 | 113 | 6 | 5 | 0.082 | 0.65 | 5 | 0.10912 | 0.75149 | 1.2292 | 0.10576 | 0.82995 | 0.065962
107 | 114 | 7 | 10 | 0.075 | 1.2 | 5 | 0.1273 | 0.58915 | 1.2292 | 0.19525 | 0.82995 | 0.095469
106 | 113 | 7 | 50 | 0.04 | 3.04 | 5 | 0.1273 | 0.31421 | 1.2292 | 0.49463 | 0.82995 | 0.12899
106 | 113 | 7 | 100 | 0.024 | 3.73 | 5 | 0.1273 | 0.18853 | 1.2292 | 0.6069 | 0.82995 | 0.09496
106 | 113 | 7 | 200 | 0.014 | 4.27 | 5 | 0.1273 | 0.10997 | 1.2292 | 0.69476 | 0.82995 | 0.063413
110 | 124 | 14 | 0 | 0.168 | 0.1 | 5 | 0.25461 | 0.65984 | 1.2292 | 0.016271 | 0.82995 | 0.0089105
110 | 124 | 14 | 1 | 0.162 | 0.39 | 5 | 0.25461 | 0.63628 | 1.2292 | 0.063456 | 0.82995 | 0.03351
110 | 124 | 14 | 3 | 0.149 | 0.74 | 5 | 0.25461 | 0.58522 | 1.2292 | 0.1204 | 0.82995 | 0.05848
110 | 124 | 14 | 5 | 0.136 | 1.09 | 5 | 0.25461 | 0.53416 | 1.2292 | 0.17735 | 0.82995 | 0.078624
110 | 124 | 14 | 10 | 0.112 | 1.71 | 5 | 0.25461 | 0.4399 | 1.2292 | 0.27823 | 0.82995 | 0.10158
110 | 124 | 14 | 50 | 0.045 | 3.49 | 5 | 0.25461 | 0.17674 | 1.2292 | 0.56785 | 0.82995 | 0.083297
110 | 124 | 14 | 100 | 0.026 | 4.07 | 5 | 0.25461 | 0.10212 | 1.2292 | 0.66222 | 0.82995 | 0.056125
110 | 123 | 13 | 200 | 0.014 | 4.5 | 5 | 0.23642 | 0.059217 | 1.2292 | 0.73218 | 0.82995 | 0.035985
108 | 112 | 4 | 0 | 0.058 | 0.05 | 5 | 0.072744 | 0.79731 | 1.2292 | 0.0081354 | 0.82995 | 0.0053834
108 | 112 | 4 | 1 | 0.056 | 0.23 | 5 | 0.072744 | 0.76982 | 1.2292 | 0.037423 | 0.82995 | 0.02391
107 | 111 | 4 | 3 | 0.053 | 0.25 | 5 | 0.072744 | 0.72858 | 1.2292 | 0.040677 | 0.82995 | 0.024597
107 | 111 | 4 | 5 | 0.051 | 0.39 | 5 | 0.072744 | 0.70108 | 1.2292 | 0.063456 | 0.82995 | 0.036923
107 | 111 | 4 | 10 | 0.041 | 0.74 | 5 | 0.072744 | 0.56362 | 1.2292 | 0.1204 | 0.82995 | 0.056322
107 | 111 | 4 | 50 | 0.031 | 2.47 | 5 | 0.072744 | 0.42615 | 1.2292 | 0.40189 | 0.82995 | 0.14214
107 | 111 | 4 | 100 | 0.022 | 3.38 | 5 | 0.072744 | 0.30243 | 1.2292 | 0.54995 | 0.82995 | 0.13804
107 | 111 | 4 | 200 | 0.019 | 4.03 | 5 | 0.072744 | 0.26119 | 1.2292 | 0.65571 | 0.82995 | 0.14214
113 | 125 | 12 | 0 | 0.149 | 0.09 | 5 | 0.21823 | 0.68276 | 1.2292 | 0.014644 | 0.82995 | 0.0082979
112 | 124 | 12 | 1 | 0.143 | 0.43 | 5 | 0.21823 | 0.65526 | 1.2292 | 0.069964 | 0.82995 | 0.038049
112 | 124 | 12 | 3 | 0.136 | 0.62 | 5 | 0.21823 | 0.62319 | 1.2292 | 0.10088 | 0.82995 | 0.052176
112 | 124 | 12 | 5 | 0.122 | 1.03 | 5 | 0.21823 | 0.55904 | 1.2292 | 0.16759 | 0.82995 | 0.077756
111 | 123 | 12 | 10 | 0.104 | 1.57 | 5 | 0.21823 | 0.47655 | 1.2292 | 0.25545 | 0.82995 | 0.10103
111 | 123 | 12 | 50 | 0.046 | 3.32 | 5 | 0.21823 | 0.21078 | 1.2292 | 0.54019 | 0.82995 | 0.094501
111 | 123 | 12 | 100 | 0.026 | 3.94 | 5 | 0.21823 | 0.11914 | 1.2292 | 0.64107 | 0.82995 | 0.063388
111 | 122 | 11 | 200 | 0.013 | 4.42 | 5 | 0.20005 | 0.064985 | 1.2292 | 0.71917 | 0.82995 | 0.038788
179 | 179 | 0 | 0 | 0.019 | 0.01 | 5 | 0 | 0 | 1.2292 | 0.0016271 | 0.82995 | 0
179 | 179 | 0 | 1 | 0.011 | 0.03 | 5 | 0 | 0 | 1.2292 | 0.0048812 | 0.82995 | 0
179 | 179 | 0 | 3 | 0.015 | 0.06 | 5 | 0 | 0 | 1.2292 | 0.0097624 | 0.82995 | 0
179 | 179 | 0 | 5 | 0.013 | 0.1 | 5 | 0 | 0 | 1.2292 | 0.016271 | 0.82995 | 0
179 | 179 | 0 | 10 | 0.012 | 0.19 | 5 | 0 | 0 | 1.2292 | 0.030914 | 0.82995 | 0
179 | 179 | 0 | 50 | 0.01 | 0.79 | 5 | 0 | 0 | 1.2292 | 0.12854 | 0.82995 | 0
178 | 178 | 0 | 100 | 0.008 | 1.36 | 5 | 0 | 0 | 1.2292 | 0.22128 | 0.82995 | 0
179 | 179 | 0 | 200 | 0.006 | 2.11 | 5 | 0 | 0 | 1.2292 | 0.34331 | 0.82995 | 0
181 | 188 | 7 | 0 | 0.089 | 0.07 | 5 | 0.1273 | 0.69912 | 1.2292 | 0.011389 | 0.82995 | 0.0066086
181 | 188 | 7 | 1 | 0.082 | 0.23 | 5 | 0.1273 | 0.64413 | 1.2292 | 0.037423 | 0.82995 | 0.020006
181 | 188 | 7 | 3 | 0.08 | 0.37 | 5 | 0.1273 | 0.62842 | 1.2292 | 0.060202 | 0.82995 | 0.031399
181 | 188 | 7 | 5 | 0.078 | 0.61 | 5 | 0.1273 | 0.61271 | 1.2292 | 0.099251 | 0.82995 | 0.050471
181 | 188 | 7 | 10 | 0.072 | 1.1 | 5 | 0.1273 | 0.56558 | 1.2292 | 0.17898 | 0.82995 | 0.084013
181 | 188 | 7 | 50 | 0.039 | 2.94 | 5 | 0.1273 | 0.30636 | 1.2292 | 0.47836 | 0.82995 | 0.12163
181 | 188 | 7 | 100 | 0.024 | 3.64 | 5 | 0.1273 | 0.18853 | 1.2292 | 0.59225 | 0.82995 | 0.092669
181 | 188 | 7 | 200 | 0.013 | 4.17 | 5 | 0.1273 | 0.10212 | 1.2292 | 0.67849 | 0.82995 | 0.057504
179 | 197 | 18 | 0 | 0.16 | 0.09 | 5 | 0.32735 | 0.48877 | 1.2292 | 0.014644 | 0.82995 | 0.0059403
179 | 196 | 17 | 1 | 0.154 | 0.37 | 5 | 0.30916 | 0.49812 | 1.2292 | 0.060202 | 0.82995 | 0.024888
179 | 196 | 17 | 3 | 0.136 | 0.84 | 5 | 0.30916 | 0.4399 | 1.2292 | 0.13667 | 0.82995 | 0.049899
179 | 197 | 18 | 5 | 0.125 | 1.12 | 5 | 0.32735 | 0.38185 | 1.2292 | 0.18223 | 0.82995 | 0.057753
179 | 196 | 17 | 10 | 0.105 | 1.62 | 5 | 0.30916 | 0.33963 | 1.2292 | 0.26359 | 0.82995 | 0.074298
179 | 197 | 18 | 50 | 0.045 | 3.35 | 5 | 0.32735 | 0.13747 | 1.2292 | 0.54507 | 0.82995 | 0.062188
179 | 197 | 18 | 100 | 0.026 | 3.94 | 5 | 0.32735 | 0.079426 | 1.2292 | 0.64107 | 0.82995 | 0.042259
179 | 196 | 17 | 200 | 0.014 | 4.45 | 5 | 0.30916 | 0.045283 | 1.2292 | 0.72405 | 0.82995 | 0.027212
178 | 183 | 5 | 0 | 0.038 | 0.03 | 5 | 0.09093 | 0.4179 | 1.2292 | 0.0048812 | 0.82995 | 0.001693
178 | 183 | 5 | 1 | 0.039 | 0.14 | 5 | 0.09093 | 0.4289 | 1.2292 | 0.022779 | 0.82995 | 0.0081085
178 | 182 | 4 | 3 | 0.039 | 0.19 | 5 | 0.072744 | 0.53612 | 1.2292 | 0.030914 | 0.82995 | 0.013756
178 | 182 | 4 | 5 | 0.033 | 0.32 | 5 | 0.072744 | 0.45364 | 1.2292 | 0.052066 | 0.82995 | 0.019603
178 | 182 | 4 | 10 | 0.031 | 0.58 | 5 | 0.072744 | 0.42615 | 1.2292 | 0.09437 | 0.82995 | 0.033377
178 | 182 | 4 | 50 | 0.021 | 2.08 | 5 | 0.072744 | 0.28868 | 1.2292 | 0.33843 | 0.82995 | 0.081085
178 | 182 | 4 | 100 | 0.018 | 3.06 | 5 | 0.072744 | 0.24744 | 1.2292 | 0.49788 | 0.82995 | 0.10225
178 | 182 | 4 | 200 | 0.011 | 3.68 | 5 | 0.072744 | 0.15121 | 1.2292 | 0.59876 | 0.82995 | 0.075145
181 | 193 | 12 | 0 | 0.131 | 0.09 | 5 | 0.21823 | 0.60028 | 1.2292 | 0.014644 | 0.82995 | 0.0072954
181 | 193 | 12 | 1 | 0.129 | 0.32 | 5 | 0.21823 | 0.59111 | 1.2292 | 0.052066 | 0.82995 | 0.025543
180 | 193 | 13 | 3 | 0.121 | 0.62 | 5 | 0.23642 | 0.5118 | 1.2292 | 0.10088 | 0.82995 | 0.04285
180 | 193 | 13 | 5 | 0.112 | 0.93 | 5 | 0.23642 | 0.47373 | 1.2292 | 0.15132 | 0.82995 | 0.059495
180 | 193 | 13 | 10 | 0.096 | 1.46 | 5 | 0.23642 | 0.40606 | 1.2292 | 0.23755 | 0.82995 | 0.080057
180 | 193 | 13 | 50 | 0.043 | 3.21 | 5 | 0.23642 | 0.18188 | 1.2292 | 0.52229 | 0.82995 | 0.078841
179 | 193 | 14 | 100 | 0.025 | 3.83 | 5 | 0.25461 | 0.098191 | 1.2292 | 0.62317 | 0.82995 | 0.050784
179 | 193 | 14 | 200 | 0.014 | 4.31 | 5 | 0.25461 | 0.054987 | 1.2292 | 0.70127 | 0.82995 | 0.032003
110 | 110 | 0 | 0 | 0.008 | 0.01 | 3 | 0 | 0 | 1.2292 | 0.0027118 | 0.82995 | 0
110 | 110 | 0 | 1 | 0.008 | 0.02 | 3 | 0 | 0 | 1.2292 | 0.0054236 | 0.82995 | 0
110 | 110 | 0 | 3 | 0.006 | 0.15 | 3 | 0 | 0 | 1.2292 | 0.040677 | 0.82995 | 0
109 | 109 | 0 | 5 | 0.006 | 0.07 | 3 | 0 | 0 | 1.2292 | 0.018982 | 0.82995 | 0
109 | 109 | 0 | 10 | 0.006 | 0.1 | 3 | 0 | 0 | 1.2292 | 0.027118 | 0.82995 | 0
109 | 109 | 0 | 50 | 0.005 | 0.83 | 3 | 0 | 0 | 1.2292 | 0.22508 | 0.82995 | 0
108 | 108 | 0 | 100 | 0.004 | 0.89 | 3 | 0 | 0 | 1.2292 | 0.24135 | 0.82995 | 0
107 | 107 | 0 | 200 | 0.003 | 1.27 | 3 | 0 | 0 | 1.2292 | 0.3444 | 0.82995 | 0
114 | 118 | 4 | 0 | 0.014 | 0.03 | 3 | 0.072744 | 0.19245 | 1.2292 | 0.0081354 | 0.82995 | 0.0012994
114 | 118 | 4 | 1 | 0.016 | 0.06 | 3 | 0.072744 | 0.21995 | 1.2292 | 0.016271 | 0.82995 | 0.0029702
113 | 118 | 5 | 3 | 0.017 | 0.13 | 3 | 0.09093 | 0.18696 | 1.2292 | 0.035253 | 0.82995 | 0.00547
113 | 117 | 4 | 5 | 0.018 | 0.28 | 3 | 0.072744 | 0.24744 | 1.2292 | 0.07593 | 0.82995 | 0.015593
112 | 116 | 4 | 10 | 0.021 | 0.35 | 3 | 0.072744 | 0.28868 | 1.2292 | 0.094912 | 0.82995 | 0.02274
112 | 116 | 4 | 50 | 0.015 | 1.26 | 3 | 0.072744 | 0.2062 | 1.2292 | 0.34168 | 0.82995 | 0.058475
112 | 116 | 4 | 100 | 0.01 | 1.67 | 3 | 0.072744 | 0.13747 | 1.2292 | 0.45287 | 0.82995 | 0.051668
112 | 116 | 4 | 200 | 0.006 | 2.05 | 3 | 0.072744 | 0.082481 | 1.2292 | 0.55592 | 0.82995 | 0.038055
111 | 118 | 7 | 0 | 0.114 | 0.2 | 3 | 0.1273 | 0.8955 | 1.2292 | 0.054236 | 0.82995 | 0.040309
110 | 118 | 8 | 1 | 0.133 | 0.44 | 3 | 0.14549 | 0.91416 | 1.2292 | 0.11932 | 0.82995 | 0.090528
110 | 117 | 7 | 3 | 0.132 | 0.68 | 3 | 0.1273 | 1.0369 | 1.2292 | 0.1844 | 0.82995 | 0.15869
110 | 117 | 7 | 5 | 0.111 | 1.1 | 3 | 0.1273 | 0.87194 | 1.2292 | 0.2983 | 0.82995 | 0.21587
110 | 117 | 7 | 10 | 0.095 | 1.49 | 3 | 0.1273 | 0.74625 | 1.2292 | 0.40406 | 0.82995 | 0.25025
109 | 117 | 8 | 50 | 0.028 | 2.5 | 3 | 0.14549 | 0.19245 | 1.2292 | 0.67795 | 0.82995 | 0.10829
109 | 117 | 8 | 100 | 0.016 | 2.65 | 3 | 0.14549 | 0.10997 | 1.2292 | 0.71862 | 0.82995 | 0.065591
109 | 116 | 7 | 200 | 0.008 | 2.88 | 3 | 0.1273 | 0.062842 | 1.2292 | 0.78099 | 0.82995 | 0.040734
109 | 122 | 13 | 0 | 0.23 | 0.37 | 3 | 0.23642 | 0.97285 | 1.2292 | 0.10034 | 0.82995 | 0.081013
108 | 122 | 14 | 1 | 0.24 | 0.62 | 3 | 0.25461 | 0.94264 | 1.2292 | 0.16813 | 0.82995 | 0.13154
108 | 121 | 13 | 3 | 0.189 | 1.13 | 3 | 0.23642 | 0.79943 | 1.2292 | 0.30643 | 0.82995 | 0.20331
108 | 121 | 13 | 5 | 0.154 | 1.43 | 3 | 0.23642 | 0.65139 | 1.2292 | 0.38779 | 0.82995 | 0.20964
108 | 121 | 13 | 10 | 0.113 | 1.78 | 3 | 0.23642 | 0.47796 | 1.2292 | 0.4827 | 0.82995 | 0.19148
108 | 121 | 13 | 50 | 0.03 | 2.72 | 3 | 0.23642 | 0.12689 | 1.2292 | 0.73761 | 0.82995 | 0.077681
107 | 121 | 14 | 100 | 0.018 | 2.91 | 3 | 0.25461 | 0.070698 | 1.2292 | 0.78913 | 0.82995 | 0.046303
107 | 121 | 14 | 200 | 0.009 | 3 | 3 | 0.25461 | 0.035349 | 1.2292 | 0.81354 | 0.82995 | 0.023867
107 | 124 | 17 | 0 | 0.29 | 0.25 | 3 | 0.30916 | 0.93801 | 1.2292 | 0.067795 | 0.82995 | 0.052779
106 | 124 | 18 | 1 | 0.235 | 0.63 | 3 | 0.32735 | 0.71789 | 1.2292 | 0.17084 | 0.82995 | 0.10179
106 | 124 | 18 | 3 | 0.2 | 1.22 | 3 | 0.32735 | 0.61097 | 1.2292 | 0.33084 | 0.82995 | 0.16776
106 | 124 | 18 | 5 | 0.165 | 1.5 | 3 | 0.32735 | 0.50405 | 1.2292 | 0.40677 | 0.82995 | 0.17017
106 | 123 | 17 | 10 | 0.117 | 1.87 | 3 | 0.30916 | 0.37844 | 1.2292 | 0.5071 | 0.82995 | 0.15927
106 | 123 | 17 | 50 | 0.032 | 2.75 | 3 | 0.30916 | 0.10351 | 1.2292 | 0.74574 | 0.82995 | 0.064062
106 | 123 | 17 | 100 | 0.018 | 3 | 3 | 0.30916 | 0.058222 | 1.2292 | 0.81354 | 0.82995 | 0.039311
105 | 123 | 18 | 200 | 0.003 | 3.16 | 3 | 0.32735 | 0.0091645 | 1.2292 | 0.85692 | 0.82995 | 0.0065178

## cs1
Nitrogen Flowrate (mL/min) | MFM2 | Hydrogen Flowrate (mL/min) | Resistance (Ohms) | Current (A) | Voltage (V) | Fuel Cells
138 | 138 | 0 | 0 | 0.003 | 0 | 9
138 | 138 | 0 | 1 | 0.003 | 0.09 | 9
136 | 136 | 0 | 3 | 0.002 | 0.01 | 9
135 | 135 | 0 | 5 | 0.002 | 0.01 | 9
135 | 135 | 0 | 10 | 0.002 | 0.03 | 9
134 | 134 | 0 | 50 | 0.002 | 0.19 | 9
134 | 134 | 0 | 100 | 0.002 | 0.53 | 9
132 | 132 | 0 | 200 | 0.001 | 0.65 | 9
147 | 157 | 10 | 0 | 0.08 | 0.07 | 9
147 | 157 | 10 | 1 | 0.079 | 0.18 | 9
145 | 155 | 10 | 3 | 0.08 | 0.33 | 9
144 | 154 | 10 | 5 | 0.078 | 0.65 | 9
143 | 153 | 10 | 10 | 0.074 | 1.14 | 9
142 | 152 | 10 | 50 | 0.056 | 3.92 | 9
140 | 150 | 10 | 100 | 0.036 | 5.37 | 9
139 | 149 | 10 | 200 | 0.022 | 6.5 | 9
146 | 163 | 17 | 0 | 0.125 | 0.1 | 9
146 | 163 | 17 | 1 | 0.123 | 0.26 | 9
144 | 161 | 17 | 3 | 0.113 | 0.49 | 9
142 | 158 | 16 | 5 | 0.101 | 0.87 | 9
142 | 158 | 16 | 10 | 0.093 | 1.45 | 9
141 | 157 | 16 | 50 | 0.062 | 4.53 | 9
141 | 156 | 15 | 100 | 0.041 | 5.83 | 9
140 | 156 | 16 | 200 | 0.024 | 6.92 | 9
148 | 152 | 4 | 0 | 0.035 | 0.04 | 9
148 | 152 | 4 | 1 | 0.035 | 0.07 | 9
147 | 151 | 4 | 3 | 0.034 | 0.23 | 9
147 | 151 | 4 | 5 | 0.034 | 0.25 | 9
146 | 150 | 4 | 10 | 0.033 | 0.48 | 9
145 | 149 | 4 | 50 | 0.021 | 1.95 | 9
145 | 149 | 4 | 100 | 0.021 | 3.16 | 9
144 | 148 | 4 | 200 | 0.015 | 4.65 | 9
151 | 164 | 13 | 0 | 0.079 | 0.07 | 9
151 | 164 | 13 | 1 | 0.077 | 0.25 | 9
149 | 162 | 13 | 3 | 0.076 | 0.38 | 9
149 | 162 | 13 | 5 | 0.075 | 0.56 | 9
148 | 161 | 13 | 10 | 0.071 | 1.05 | 9
148 | 161 | 13 | 50 | 0.048 | 3.46 | 9
147 | 160 | 13 | 100 | 0.034 | 4.96 | 9
146 | 159 | 13 | 200 | 0.021 | 6.35 | 9

## cs2
Nitrogen Flowrate (mL/min) | MFM2 | Hydrogen Flowrate (mL/min) | Resistance (Ohms) | Current (A) | Voltage (V) | Fuel Cells
155 | 164 | 9 | 0 | 0.076 | 0.04 | 7
154 | 163 | 9 | 1 | 0.075 | 0.26 | 7
154 | 162 | 8 | 3 | 0.069 | 0.5 | 7
153 | 162 | 9 | 5 | 0.065 | 0.6 | 7
153 | 161 | 8 | 10 | 0.061 | 0.87 | 7
152 | 160 | 8 | 50 | 0.04 | 3.08 | 7
151 | 158 | 7 | 100 | 0.031 | 4.34 | 7
150 | 158 | 8 | 200 | 0.016 | 5.26 | 7
153 | 166 | 13 | 0 | 0.092 | 0.1 | 7
152 | 165 | 13 | 1 | 0.091 | 0.38 | 7
151 | 164 | 13 | 3 | 0.088 | 0.64 | 7
148 | 161 | 13 | 5 | 0.088 | 0.7 | 7
148 | 161 | 13 | 10 | 0.082 | 1.2 | 7
147 | 160 | 13 | 50 | 0.048 | 3.65 | 7
147 | 159 | 12 | 100 | 0.031 | 4.62 | 7
146 | 159 | 13 | 200 | 0.018 | 5.44 | 7
161 | 176 | 15 | 0 | 0.099 | 0.07 | 7
160 | 175 | 15 | 1 | 0.101 | 0.39 | 7
160 | 175 | 15 | 3 | 0.095 | 0.7 | 7
159 | 174 | 15 | 5 | 0.093 | 0.85 | 7
159 | 174 | 15 | 10 | 0.089 | 1.3 | 7
159 | 174 | 15 | 50 | 0.049 | 3.67 | 7
158 | 174 | 16 | 100 | 0.032 | 4.65 | 7
158 | 173 | 15 | 200 | 0.018 | 5.46 | 7
152 | 152 | 0 | 0 | 0.003 | 0 | 7
152 | 152 | 0 | 1 | 0.004 | 0.03 | 7
151 | 151 | 0 | 3 | 0.004 | 0.03 | 7
151 | 151 | 0 | 5 | 0.003 | 0.05 | 7
150 | 150 | 0 | 10 | 0.003 | 0.05 | 7
150 | 150 | 0 | 50 | 0.003 | 0.27 | 7
150 | 150 | 0 | 100 | 0.003 | 0.52 | 7
150 | 150 | 0 | 200 | 0.002 | 0.95 | 7
153 | 157 | 4 | 0 | 0.024 | 0.03 | 7
152 | 156 | 4 | 1 | 0.023 | 0.3 | 7
152 | 155 | 3 | 3 | 0.022 | 0.31 | 7
151 | 155 | 4 | 5 | 0.022 | 0.33 | 7
151 | 155 | 4 | 10 | 0.022 | 0.33 | 7
151 | 155 | 4 | 50 | 0.018 | 1.41 | 7
151 | 154 | 3 | 100 | 0.015 | 2.39 | 7
150 | 154 | 4 | 200 | 0.011 | 3.57 | 7

## cs3-150
Nitrogen Flowrate (mL/min) | MFM2 | Hydrogen Flowrate (mL/min) | Resistance (Ohms) | Current (A) | Voltage (V) | Fuel Cells
146 | 146 | 0 | 0 | 0.009 | 0 | 5
158 | 158 | 0 | 1 | 0.012 | 0.08 | 5
158 | 158 | 0 | 3 | 0.01 | 0.05 | 5
158 | 158 | 0 | 5 | 0.01 | 0.07 | 5
157 | 157 | 0 | 10 | 0.009 | 0.14 | 5
157 | 157 | 0 | 50 | 0.007 | 0.57 | 5
156 | 156 | 0 | 100 | 0.006 | 0.97 | 5
155 | 155 | 0 | 200 | 0.004 | 1.54 | 5
147 | 155 | 8 | 0 | 0.072 | 0.05 | 5
152 | 161 | 9 | 1 | 0.074 | 0.28 | 5
150 | 159 | 9 | 3 | 0.074 | 0.35 | 5
150 | 159 | 9 | 5 | 0.07 | 0.56 | 5
150 | 159 | 9 | 10 | 0.063 | 0.92 | 5
149 | 157 | 8 | 50 | 0.034 | 2.46 | 5
149 | 157 | 8 | 100 | 0.022 | 3.16 | 5
148 | 156 | 8 | 200 | 0.012 | 3.74 | 5
148 | 163 | 15 | 0 | 0.117 | 0.07 | 5
148 | 163 | 15 | 1 | 0.116 | 0.329 | 5
148 | 163 | 15 | 3 | 0.107 | 0.66 | 5
147 | 162 | 15 | 5 | 0.102 | 0.78 | 5
147 | 162 | 15 | 10 | 0.087 | 1.29 | 5
147 | 161 | 14 | 50 | 0.04 | 2.99 | 5
147 | 161 | 14 | 100 | 0.024 | 3.57 | 5
147 | 161 | 14 | 200 | 0.013 | 4.06 | 5
147 | 152 | 5 | 0 | 0.061 | 0.05 | 5
147 | 152 | 5 | 1 | 0.061 | 0.18 | 5
146 | 151 | 5 | 3 | 0.058 | 0.31 | 5
146 | 151 | 5 | 5 | 0.051 | 0.45 | 5
146 | 151 | 5 | 10 | 0.054 | 0.81 | 5
146 | 150 | 4 | 50 | 0.034 | 2.54 | 5
145 | 149 | 4 | 100 | 0.022 | 3.31 | 5
145 | 149 | 4 | 200 | 0.012 | 3.91 | 5
150 | 162 | 12 | 0 | 0.132 | 0.14 | 5
151 | 162 | 11 | 1 | 0.123 | 0.52 | 5
149 | 161 | 12 | 3 | 0.12 | 0.62 | 5
148 | 161 | 13 | 5 | 0.111 | 0.91 | 5
148 | 161 | 13 | 10 | 0.095 | 1.43 | 5
148 | 160 | 12 | 50 | 0.043 | 3.13 | 5
148 | 160 | 12 | 100 | 0.025 | 3.76 | 5
148 | 160 | 12 | 200 | 0.014 | 4.27 | 5

## cs4-150
Nitrogen Flowrate (mL/min) | MFM2 | Hydrogen Flowrate (mL/min) | Resistance (Ohms) | Current (A) | Voltage (V) | Fuel Cells
151 | 160 | 9 | 0 | 0.186 | 0.19 | 3
151 | 160 | 9 | 1 | 0.177 | 0.54 | 3
150 | 160 | 10 | 3 | 0.157 | 0.9 | 3
150 | 159 | 9 | 5 | 0.139 | 1.15 | 3
150 | 159 | 9 | 10 | 0.103 | 1.54 | 3
150 | 159 | 9 | 50 | 0.028 | 2.46 | 3
149 | 158 | 9 | 100 | 0.011 | 2.62 | 3
149 | 158 | 9 | 200 | 0.009 | 2.81 | 3
153 | 165 | 12 | 0 | 0.234 | 0.24 | 3
153 | 165 | 12 | 1 | 0.217 | 0.58 | 3
153 | 165 | 12 | 3 | 0.174 | 1.05 | 3
153 | 165 | 12 | 5 | 0.148 | 1.28 | 3
152 | 164 | 12 | 10 | 0.108 | 1.63 | 3
152 | 164 | 12 | 50 | 0.029 | 2.5 | 3
152 | 164 | 12 | 100 | 0.011 | 2.7 | 3
151 | 163 | 12 | 200 | 0.009 | 2.87 | 3
150 | 166 | 16 | 0 | 0.242 | 0.38 | 3
150 | 165 | 15 | 1 | 0.229 | 0.61 | 3
149 | 164 | 15 | 3 | 0.188 | 1.03 | 3
149 | 164 | 15 | 5 | 0.16 | 1.26 | 3
149 | 164 | 15 | 10 | 0.111 | 1.67 | 3
149 | 164 | 15 | 50 | 0.03 | 2.59 | 3
149 | 164 | 15 | 100 | 0.011 | 2.78 | 3
149 | 164 | 15 | 200 | 0.009 | 2.94 | 3
146 | 146 | 0 | 0 | 0.009 | 0 | 3
145 | 145 | 0 | 1 | 0.008 | 0.05 | 3
145 | 145 | 0 | 3 | 0.008 | 0.05 | 3
145 | 145 | 0 | 5 | 0.008 | 0.07 | 3
144 | 144 | 0 | 10 | 0.006 | 0.12 | 3
144 | 144 | 0 | 50 | 0.004 | 0.72 | 3
144 | 144 | 0 | 100 | 0.005 | 0.96 | 3
143 | 143 | 0 | 200 | 0.004 | 1.44 | 3
155 | 158 | 3 | 0 | 0.009 | 0.01 | 3
153 | 156 | 3 | 1 | 0.012 | 0.12 | 3
152 | 155 | 3 | 3 | 0.012 | 0.37 | 3
152 | 155 | 3 | 5 | 0.014 | 0.12 | 3
152 | 155 | 3 | 10 | 0.014 | 0.23 | 3
152 | 154 | 2 | 50 | 0.011 | 0.98 | 3
151 | 154 | 3 | 100 | 0.008 | 1.43 | 3
151 | 154 | 3 | 200 | 0.005 | 1.81 | 3

## cs3-110
Nitrogen Flowrate (mL/min) | MFM2 | Hydrogen Flowrate (mL/min) | Resistance (Ohms) | Current (A) | Voltage (V) | Fuel Cells
109 | 109 | 0 | 0 | 0.013 | 0 | 5
109 | 109 | 0 | 1 | 0.011 | 0.03 | 5
108 | 108 | 0 | 3 | 0.01 | 0.04 | 5
108 | 108 | 0 | 5 | 0.009 | 0.07 | 5
108 | 108 | 0 | 10 | 0.009 | 0.14 | 5
108 | 108 | 0 | 50 | 0.007 | 0.61 | 5
108 | 108 | 0 | 100 | 0.006 | 1.06 | 5
108 | 108 | 0 | 200 | 0.005 | 1.71 | 5
107 | 114 | 7 | 0 | 0.085 | 0.06 | 5
107 | 114 | 7 | 1 | 0.086 | 0.2 | 5
107 | 113 | 6 | 3 | 0.084 | 0.38 | 5
107 | 113 | 6 | 5 | 0.082 | 0.65 | 5
107 | 114 | 7 | 10 | 0.075 | 1.2 | 5
106 | 113 | 7 | 50 | 0.04 | 3.04 | 5
106 | 113 | 7 | 100 | 0.024 | 3.73 | 5
106 | 113 | 7 | 200 | 0.014 | 4.27 | 5
110 | 124 | 14 | 0 | 0.168 | 0.1 | 5
110 | 124 | 14 | 1 | 0.162 | 0.39 | 5
110 | 124 | 14 | 3 | 0.149 | 0.74 | 5
110 | 124 | 14 | 5 | 0.136 | 1.09 | 5
110 | 124 | 14 | 10 | 0.112 | 1.71 | 5
110 | 124 | 14 | 50 | 0.045 | 3.49 | 5
110 | 124 | 14 | 100 | 0.026 | 4.07 | 5
110 | 123 | 13 | 200 | 0.014 | 4.5 | 5
108 | 112 | 4 | 0 | 0.058 | 0.05 | 5
108 | 112 | 4 | 1 | 0.056 | 0.23 | 5
107 | 111 | 4 | 3 | 0.053 | 0.25 | 5
107 | 111 | 4 | 5 | 0.051 | 0.39 | 5
107 | 111 | 4 | 10 | 0.041 | 0.74 | 5
107 | 111 | 4 | 50 | 0.031 | 2.47 | 5
107 | 111 | 4 | 100 | 0.022 | 3.38 | 5
107 | 111 | 4 | 200 | 0.019 | 4.03 | 5
113 | 125 | 12 | 0 | 0.149 | 0.09 | 5
112 | 124 | 12 | 1 | 0.143 | 0.43 | 5
112 | 124 | 12 | 3 | 0.136 | 0.62 | 5
112 | 124 | 12 | 5 | 0.122 | 1.03 | 5
111 | 123 | 12 | 10 | 0.104 | 1.57 | 5
111 | 123 | 12 | 50 | 0.046 | 3.32 | 5
111 | 123 | 12 | 100 | 0.026 | 3.94 | 5
111 | 122 | 11 | 200 | 0.013 | 4.42 | 5

## cs3-180
Nitrogen Flowrate (mL/min) | MFM2 | Hydrogen Flowrate (mL/min) | Resistance (Ohms) | Current (A) | Voltage (V) | Fuel Cells
179 | 179 | 0 | 0 | 0.019 | 0.01 | 5
179 | 179 | 0 | 1 | 0.011 | 0.03 | 5
179 | 179 | 0 | 3 | 0.015 | 0.06 | 5
179 | 179 | 0 | 5 | 0.013 | 0.1 | 5
179 | 179 | 0 | 10 | 0.012 | 0.19 | 5
179 | 179 | 0 | 50 | 0.01 | 0.79 | 5
178 | 178 | 0 | 100 | 0.008 | 1.36 | 5
179 | 179 | 0 | 200 | 0.006 | 2.11 | 5
181 | 188 | 7 | 0 | 0.089 | 0.07 | 5
181 | 188 | 7 | 1 | 0.082 | 0.23 | 5
181 | 188 | 7 | 3 | 0.08 | 0.37 | 5
181 | 188 | 7 | 5 | 0.078 | 0.61 | 5
181 | 188 | 7 | 10 | 0.072 | 1.1 | 5
181 | 188 | 7 | 50 | 0.039 | 2.94 | 5
181 | 188 | 7 | 100 | 0.024 | 3.64 | 5
181 | 188 | 7 | 200 | 0.013 | 4.17 | 5
179 | 197 | 18 | 0 | 0.16 | 0.09 | 5
179 | 196 | 17 | 1 | 0.154 | 0.37 | 5
179 | 196 | 17 | 3 | 0.136 | 0.84 | 5
179 | 197 | 18 | 5 | 0.125 | 1.12 | 5
179 | 196 | 17 | 10 | 0.105 | 1.62 | 5
179 | 197 | 18 | 50 | 0.045 | 3.35 | 5
179 | 197 | 18 | 100 | 0.026 | 3.94 | 5
179 | 196 | 17 | 200 | 0.014 | 4.45 | 5
178 | 183 | 5 | 0 | 0.038 | 0.03 | 5
178 | 183 | 5 | 1 | 0.039 | 0.14 | 5
178 | 182 | 4 | 3 | 0.039 | 0.19 | 5
178 | 182 | 4 | 5 | 0.033 | 0.32 | 5
178 | 182 | 4 | 10 | 0.031 | 0.58 | 5
178 | 182 | 4 | 50 | 0.021 | 2.08 | 5
178 | 182 | 4 | 100 | 0.018 | 3.06 | 5
178 | 182 | 4 | 200 | 0.011 | 3.68 | 5
181 | 193 | 12 | 0 | 0.131 | 0.09 | 5
181 | 193 | 12 | 1 | 0.129 | 0.32 | 5
180 | 193 | 13 | 3 | 0.121 | 0.62 | 5
180 | 193 | 13 | 5 | 0.112 | 0.93 | 5
180 | 193 | 13 | 10 | 0.096 | 1.46 | 5
180 | 193 | 13 | 50 | 0.043 | 3.21 | 5
179 | 193 | 14 | 100 | 0.025 | 3.83 | 5
179 | 193 | 14 | 200 | 0.014 | 4.31 | 5

## cs4-110
Nitrogen Flowrate (mL/min) | MFM2 | Hydrogen Flowrate (mL/min) | Resistance (Ohms) | Current (A) | Voltage (V) | Fuel Cells
110 | 110 | 0 | 0 | 0.008 | 0.01 | 3
110 | 110 | 0 | 1 | 0.008 | 0.02 | 3
110 | 110 | 0 | 3 | 0.006 | 0.15 | 3
109 | 109 | 0 | 5 | 0.006 | 0.07 | 3
109 | 109 | 0 | 10 | 0.006 | 0.1 | 3
109 | 109 | 0 | 50 | 0.005 | 0.83 | 3
108 | 108 | 0 | 100 | 0.004 | 0.89 | 3
107 | 107 | 0 | 200 | 0.003 | 1.27 | 3
114 | 118 | 4 | 0 | 0.014 | 0.03 | 3
114 | 118 | 4 | 1 | 0.016 | 0.06 | 3
113 | 118 | 5 | 3 | 0.017 | 0.13 | 3
113 | 117 | 4 | 5 | 0.018 | 0.28 | 3
112 | 116 | 4 | 10 | 0.021 | 0.35 | 3
112 | 116 | 4 | 50 | 0.015 | 1.26 | 3
112 | 116 | 4 | 100 | 0.01 | 1.67 | 3
112 | 116 | 4 | 200 | 0.006 | 2.05 | 3
111 | 118 | 7 | 0 | 0.114 | 0.2 | 3
110 | 118 | 8 | 1 | 0.133 | 0.44 | 3
110 | 117 | 7 | 3 | 0.132 | 0.68 | 3
110 | 117 | 7 | 5 | 0.111 | 1.1 | 3
110 | 117 | 7 | 10 | 0.095 | 1.49 | 3
109 | 117 | 8 | 50 | 0.028 | 2.5 | 3
109 | 117 | 8 | 100 | 0.016 | 2.65 | 3
109 | 116 | 7 | 200 | 0.008 | 2.88 | 3
109 | 122 | 13 | 0 | 0.23 | 0.37 | 3
108 | 122 | 14 | 1 | 0.24 | 0.62 | 3
108 | 121 | 13 | 3 | 0.189 | 1.13 | 3
108 | 121 | 13 | 5 | 0.154 | 1.43 | 3
108 | 121 | 13 | 10 | 0.113 | 1.78 | 3
108 | 121 | 13 | 50 | 0.03 | 2.72 | 3
107 | 121 | 14 | 100 | 0.018 | 2.91 | 3
107 | 121 | 14 | 200 | 0.009 | 3 | 3
107 | 124 | 17 | 0 | 0.29 | 0.25 | 3
106 | 124 | 18 | 1 | 0.235 | 0.63 | 3
106 | 124 | 18 | 3 | 0.2 | 1.22 | 3
106 | 124 | 18 | 5 | 0.165 | 1.5 | 3
106 | 123 | 17 | 10 | 0.117 | 1.87 | 3
106 | 123 | 17 | 50 | 0.032 | 2.75 | 3
106 | 123 | 17 | 100 | 0.018 | 3 | 3
105 | 123 | 18 | 200 | 0.003 | 3.16 | 3